## Прил.1
Приложение № 1
к Договору № ________________от_________________20___г.
СПЕЦИФИКАЦИЯ ЦЕНОВАЯ ОБОРУДОВАНИЯ И РАБОТ
Универсальный фрезерный станок с ЧПУ DMU 50 ecoline, Россия
№ п/п | Наименование, обозначение (артикул) |  |  | Кол-во | Стоимость, руб.
1 | Универсальный фрезерный станок с ЧПУ DMU 50 ecoline, Россия |  |  | 4 шт.
1.1. | Базовая комплектация
1.1.1. | Универсальный Фрезерный Центр DMU 50 ecoline в новом дизайне Ходы по осям: X/Y/Z 500/450/400 мм Холостые подачи: 24м/мин Скорость шпинделя: от 20 до 12 000 об./мин AC главный привод: 13/9 кВт (40/100 % ED) Конус шпинделя: ISO40 по DIN 69871 Зажим инструмента по DIN69872 Наклонно-поворотный стол - ЧПУ-оси B/C Диапазон наклона, ось B (-5°/+110°) / поворота, ось C (360°) Сертификат соответствия ГОСТу Руководство по эксплуатации и программированию (на русском языке) |  |  | 4 шт.
| Система ЧПУ с 3D-графикой Siemens 840D SL с пакетом ShopMill |  |  | 4 шт.
| Цифровая панель PROGRESSline и светильник Planon: - цифровое отображение времени цикла; - графическое отображение оставшегося времени; - счетчик деталей. |  |  | 4 шт.
| Прямые измерительные системы по осям X/Y/Z, включая подачу воздуха в измерительную систему (C-K3130) |  |  | 4 шт.
| Математическое обеспечение для использования системы 3D quickSET Для одного станка. Станок в 5-осевом исполнении (только в сочетании с измерительной головкой) (C-K2531) |  |  | 4 шт.
| Пакет безопасности при аварийном отключении: Таймер перегрузки Контроль снижения напряжения (C-H3077) |  |  | 4 шт.
| DMG Netservice - client Квалифицированная поддержка с помощью системы удаленной диагностики |  |  | 4 шт.
| Экспортная упаковка для перевозки станка крытым автотранспортом |  |  | 4 шт.
| Поставка на условиях FCA (подготовка сопроводительных документов, погрузка) |  |  | 4 шт.
1.1.2 | Инструментальный магазин на 32 позиции цепного исполнения с двойным грейфром |  |  | 4 шт.
1.1.3 | Измерительный комплект щупов Ecoline для системы ЧПУ Siemens: - Щуп PP40 для обмера детали с оптической передачей сигнала. - TS27R датчик для измерения инструмента. - Калибровочный инструмент. - Калибровочное кольцо. - Пластиковый футляр. |  |  | 4 шт.
1.1.4 | 3D quickSET Комплект приспособлений для проверки кинематической точности станка в 5-осевом исполнении, (только в сочетании с измерительной головкой) |  |  | 4 шт.
1.1.5 | Продукционный пакет 1: - внутренняя подача СОЖ под давлением 12 Бар; - стружкоуборочный конвейер с увеличенным баком 360 л; - крыша кабины ограждения станка; - пистолет для подачи СОЖ; - охлаждение инструмента с возможностью переключения с подачи СОЖ на обдув воздухом, включение с помощью М-функции; - 4 цветная сигнальная лампа. |  |  | 4 шт.
1.1.6 | Блок дистанционного управления с маховичком |  |  | 4 шт.
1.1.7 | Экспортная упаковка для перевозки стружкоуборочного конвейера крытым автотранспортом |  |  | 4 шт.
Итого комплектация
1.2. | Дополнительное оборудование
1.2.1. | Патрон гидропластовый/SK 40-20-82 Kemmler 403.H20 |  |  | 4
1.2.2. | Патрон гидропластовый/SK 40-25-117 Kemmler 403.H25 |  |  | 4
1.2.3. | Патрон гидропластовый/SK 40-16-80 Kemmler 403.H16 |  |  | 4
1.2.4.. | Патрон цанговый/ SK 40-1/10-63 ER16 Kemmler 403.02.10 |  |  | 12
1.2.5.. | Патрон цанговый/ SK-40-2/16-60 ER25 Kemmler 403.02.16 |  |  | 16
1.2.6. | Патрон цанговый/ SK 40-2/20-70 ER32 Kemmler 403.02.20 |  |  | 32
1.2.7. | Патрон сверлильный Kemmler 403.15.13 |  |  | 12
1.2.8. | Патрон сверлильный Kemmler 403.15.16 |  |  | 12
1.2.9. | Патрон для насадных фрез DIN6358/ SK 40-27-55 Kemmler 403.10.27 |  |  | 4
1.2.10. | Патрон для насадных фрез DIN6358/ SK 40-32-60 Kemmler 403.10.32 |  |  | 4
1.2.11. | Набор цанг/ ER16 D1-10 Kemmler 426E-S |  |  | 8
1.2.12. | Набор цанг/ER25 Kemmler D2-16 430E-S |  |  | 8
1.2.13. | Набор цанг/ ER32 D3-20 Kemmler 470E-S |  |  | 12
1.2.14. | Штревель/ M16 DIN 69872 B Kemmler 403.20.16 |  |  | 152
1.2.15. | Ключ/ 1-10 ER16 Kemmler 02.10 |  |  | 4
1.2.16. | Ключ/ 2-16 ER25 Kemmler 02.16 |  |  | 4
1.2.17. | Ключ/ 2-20 ER32 Kemmler 02.20 |  |  | 4
1.2.18. | Патрон для метчиков/SK 40 - M3-M14 - Gr.1 Kemmler 402.16.12 |  |  | 8
1.2.19. | Адаптер для метчиков Kemmler/ Gr. 1 M3 - 3,5 x 2,7 16.11.335 |  |  | 4
1.2.20. | Адаптер для метчиков Kemmler/ Gr. 1 M3,5 - 4 x 3 16.11.354 |  |  | 4
1.2.21. | Адаптер для метчиков Kemmler/ Gr. 1 M4 - 4,5 x 3,4 16.11.445 |  |  | 4
1.2.22. | Адаптер для метчиков Kemmler/ Gr. 1 M5 - 6 x 4,9 16.11.5649 |  |  | 4
1.2.23. | Адаптер для метчиков Kemmler/ Gr. 1 M6 - 6 x 4,9 16.11.6649 |  |  | 4
1.2.24. | Адаптер для метчиков Kemmler/ Gr. 1 M8 - 8 x 6,2 16.11.88 |  |  | 4
1.2.25. | Адаптер для метчиков Kemmler/ Gr. 1 M10 - 10 x 8 16.11.1010 |  |  | 4
Итого Дополнительное оборудование
Итого Оборудование
1.3. | В стоимость Оборудования включено:
1.3.1. | Стоимость услуг по доставке, упаковке и маркировке.
1.3.2. | Стоимость получения всех необходимых лицензий и других свидетельств и документов, необходимых для надлежащего исполнения Договора. Срок действия лицензии не имеет временного ограничения
2 | Работы и услуги
2.1. | Пусконаладочные работы, ввод Оборудования в эксплуатацию (Проводят ___ чел. Продавца в течение ____ дней). Стоимость одного нормодня -
2.2 | Инструктаж (Проводят ____ чел. Продавца для ___ чел. Покупателя в течение ____ дней). Стоимость одного нормодня -
2.4. | Изготовление тестовой детали (средней сложности) на 4 станках. Проводит ___ чел. Продавца в течении ___ раб.дней)
Итого за работы
2.5 | В стоимость Работ включено:
2.5.1 | Командировочные расходы на персонала Продавца.
Итого стоимость Оборудования и Работ
В том числе НДС |  |  |  | 18%
Всего с НДС
От Покупателя: |  |  | От Продавца:
АО «Марийский машиностроительный завод» Генеральный директор
|  | / Б. И. Ефремов / |  | / _____________/

## Прил.2
Приложение № 2
к Договору № ________________от_________________20___г.
ТЕХНИЧЕСКАЯ СПЕЦИФИКАЦИЯ ОБОРУДОВАНИЯ
Универсальный фрезерный станок с ЧПУ DMU 50 ecoline, Россия
№ п/п | Технические характеристики |  | Параметры
1 | Диапазон линейных перемещений: Ось Х продольный Ось Y поперечный Ось Z вертикальный |  | 500 мм
450 мм
400 мм
2 | Диапазон круговых перемещений Ось B наклон Ось C поворот |  | -5°/+110°
n x 360°
3 | Главный привод |  | Шпиндель прямого привода связан с двигателем при помощи полого вала
4 | Диапазон оборотов (стандарт) |  | От 20 до 12 000 1/мин
5 | Мощность |  | 13 кВт (40% ED) 9 кВт (100% ED)
6 | Крутящий момент |  | 82 Нм (40% ED) 57 Нм (100% ED)
7 | Усилие зажима инструмента |  | 10 кН
8 | Конус шпинделя |  | SK 40 DIN 69871 Часть 1 Гидромеханический зажим для затяжных болтов DIN 69872
9 | Максимальный диаметр инструмента: при всех занятых местах при свободных соседних местах |  | d 80 мм
d 130 мм
10 | Максимальная длина инструмента |  | 300 мм (от торца шпинделя)
11 | Максимальный вес инструмента |  | 6 кг
12 | Максимальный вес инструментов в магазине |  | 64 кг
13 | Привод подач |  | Отдельные асинхронные регулируемые цифровые двигатели
14 | Максимальная подача оси X, Y, Z |  | 24 м/мин
15 | Быстрые хода оси X, Y, Z |  | 24 м/мин
16 | Усилие подачи Ось X (продольная) Ось Y (поперечная) Ось Z (вертикальная) |  | 4,5 кН
17 | Направляющие |  | Роликовые направляющие по всем линейным осям
18 | Измерительные системы |  | не прямые
19 | Станок со сменщиком инструмента на 32 поз., конвейером для стружки и Продукционным пакетом 1 |  | ШхДхВ 3330х2825х2530 мм
20 | Масса базового станка со сменщиком инструмента на 32 поз. |  | Около 4 700 кг
21 | Централизованная смазка направляющих |  | Автоматическая, минимально достаточная для направляющих качения и ШВП
22 | Шкаф управления |  | С теплообменником
23 | Кабина, поддон для СОЖ |  | Полукабина Eco с раздвижной дверью
24 | Защитные устройства |  | Стальная защита направляющих продольной оси, расположенная под оптимальным для схода стружки углом.
25 | Подача СОЖ |  | Устройство имеет 6 дюз Производительность: примерно 17 л/мин при 1,0 бар Объем бака для СОЖ: примерно 95 литров
26 | Необходимое давление воздуха |  | 5,5 Бар
27 | Максимальное потребление воздуха |  | примерно 30 м3/час. С опцией “Охлаждение воздухом” дополнительно примерно 20 м3/час
28 | Освещение |  | Светильник 24 В, 27 Ватт
29 | Рабочее напряжение |  | 3 фазное N-PE / 400 / 230 Вольт 50 Герц
30 | Уровень шума |  | 78 дБ (А) по DIN 45635 - 16-Kl 2
От Покупателя: |  | От Продавца:
АО «Марийский машиностроительный завод»
Генеральный директор
_________________ / Б. И. Ефремов / |  | ____________________ / /

## Прил.3
Приложение № 3
к Договору № ________________от_________________20___г.
ГРАФИК ПОСТАВКИ ОБОРУДОВАНИЯ И ВЫПОЛНЕНИЯ РАБОТ
Универсальный фрезерный станок с ЧПУ DMU 50 ecoline, Россия
№ п/п | Наименование оборудования | к-во, шт. | Срок поставки оборудования и выполнения работ
|  |  | Поставка на склад Покупателя (от даты подписания Договора) | Выполнение пусконаладочных работ, проведение инструктажа и окончательной приемки (с момента уведомления о готовности к проведению работ)
1 | Универсальный фрезерный станок с ЧПУ DMU 50 ecoline, Россия | 4 | 7 месяцев | 15 дней
От Покупателя: |  |  |  | От Продавца:
АО "Марийский машиностроительный завод" Генеральный директор
/Б. И. Ефремов/

## Прил.4
Приложение № 4
к Договору № ________________от_________________20___г.
ПРОГРАММА ИНСТРУКТАЖА
Универсальный фрезерный станок с ЧПУ DMU 50 ecoline, Россия
№ п/п | Содержание
1 | Требования техники безопасности при эксплуатации и обслуживании машины
2 | Общее устройство машины, ознакомление с управлением, назначением и устройством основных систем машины
3 | Назначение кнопок пульта управления
3.1. | Включение, запуск и выключение машины
3.2. | Аварийная остановка
3.3. | Работа в рабочих режимах
4 | Система управления
4.1. | Назначение системы
4.2. | Описание работы системы
5 | Техническое обслуживание машины
5.1. | Контроль интервалов технического обслуживания
5.2. | Точки технического обслуживания машины
5.3. | Ежедневное техническое обслуживание
5.4. | Еженедельное техническое обслуживание
5.5. | Ежемесячное техническое обслуживание
6. | Возможные неисправности и способы их устранения
От Покупателя: |  | От Продавца:
АО "Марийский машиностроительный завод"
Генеральный директор
___________________ / Б. И. Ефремов / |  | __________________ / /

## Прил.5
Приложение № 5
к Договору № ________________от_________________20___г.
(форма)
АКТ О ПРИЕМЕ - ПЕРЕДАЧЕ ОБОРУДОВАНИЯ
Универсальный фрезерный станок с ЧПУ DMU 50 ecoline, Россия
|  |  |  | от | дата подписания
ПРОДАВЕЦ
| ПОКУПАТЕЛЬ | АО "Марийский машиностроительный завод"
| место приемки: | 424003, Россия, Республика Марий Эл, г. Йошкар-Ола, улица Суворова, д. 15
Настоящий Акт составлен в соответствии с Договором № ________________ от ________________ 201__ г.
1. | ПРОДАВЕЦ поставил, а ПОКУПАТЕЛЬ принял Оборудование в комплекте:
| Наименование: | Универсальный фрезерный станок с ЧПУ DMU 50 ecoline, Россия
Номер транспортного средства
Упаковочный лист:
| В количестве |  |  |  |  | тарных мест
2. | Стоимость поставленного оборудования с НДС составляет: |  |  |  |  | Сумма, руб
№ п/п | Наименование, обозначение (артикул) |  |  |  | Кол-во | Стоимость, руб
1. | Универсальный фрезерный станок с ЧПУ DMU 50 ecoline, Россия |  |  |  | 4 шт.
1.1. | Базовая комплектация
1.1.1. | Универсальный Фрезерный Центр DMU 50 ecoline в новом дизайне Ходы по осям: X/Y/Z 500/450/400 мм Холостые подачи: 24м/мин Скорость шпинделя: от 20 до 12 000 об./мин AC главный привод: 13/9 кВт (40/100 % ED) Конус шпинделя: ISO40 по DIN 69871 Зажим инструмента по DIN69872 Наклонно-поворотный стол - ЧПУ-оси B/C Диапазон наклона, ось B (-5°/+110°) / поворота, ось C (360°) Сертификат соответствия ГОСТу Руководство по эксплуатации и программированию (на русском языке) |  |  |  | 4 шт.
| Система ЧПУ с 3D-графикой Siemens 840D SL с пакетом ShopMill |  |  |  | 4 шт.
| Цифровая панель PROGRESSline и светильник Planon: - цифровое отображение времени цикла; - графическое отображение оставшегося времени; - счетчик деталей. |  |  |  | 4 шт.
| Прямые измерительные системы по осям X/Y/Z, включая подачу воздуха в измерительную систему (С-К3130) |  |  |  | 4 шт.
| Математическое обеспечение для использования системы 3D quickSET Станок в 5-осевом исполнении (только в сочетании с измерительной головкой) (С-К2531) |  |  |  | 4 шт.
| Пакет безопасности при аварийном отключении: Таймер перегрузки Контроль снижения напряжения (С-Н3077) |  |  |  | 4 шт.
| DMG Netservice - client Квалифицированная поддержка с помощью системы удаленной диагностики |  |  |  | 4 шт.
| Экспортная упаковка для перевозки станка крытым автотранспортом |  |  |  | 4 шт.
| Поставка на условиях FCA (подготовка сопроводительных документов, погрузка) |  |  |  | 4 шт.
1.1.2 | Инструментальный магазин на 32 позиции цепного исполнения с двойным грейфером |  |  |  | 4 шт.
1.1.3 | Измерительный комплект щупов Ecoline для системы ЧПУ Siemens: - Щуп PP40 для обмера детали с оптической передачей сигнала. - TS27R датчик для измерения инструмента. - Калибровочный инструмент. - Калибровочное кольцо. - Пластиковый футляр. |  |  |  | 4 шт.
1.1.4 | 3D quickSET Комплект приспособлений для проверки кинематической точности станка в 5-осевом исполнении, (только в сочетании с измерительной головкой) |  |  |  | 4 шт.
1.1.5 | Продукционный пакет 1: - внутренняя подача СОЖ под давлением 12 Бар; - стружкоуборочный конвейер с увеличенным баком 360 л; - крыша кабины ограждения станка; - пистолет для подачи СОЖ; - охлаждение инструмента с возможностью переключения с подачи СОЖ на обдув воздухом, включение с помощью М-функции; - 4 цветная сигнальная лампа. |  |  |  | 4 шт.
1.1.6 | Блок дистанционного управления с маховичком |  |  |  | 4 шт.
1.1.7 | Экспортная упаковка для перевозки стружкоуборочного конвейера крытым автотранспортом |  |  |  | 4 шт.
Итого Базовая комплектация
1.2. | Дополнительное оборудование
1.2.1. | Патрон гидропластовый/SK 40-20-82 Kemmler 403.H20 |  |  |  | 4
1.2.2. | Патрон гидропластовый/SK 40-25-117 Kemmler 403.H25 |  |  |  | 4
1.2.3. | Патрон гидропластовый/SK 40-16-80 Kemmler 403.H16 |  |  |  | 4
1.2.4.. | Патрон цанговый/ SK 40-1/10-63 ER16 Kemmler 403.02.10 |  |  |  | 12
1.2.5. | Патрон цанговый/ SK-40-2/16-60 ER25 Kemmler 403.02.16 |  |  |  | 16
1.2.6. | Патрон цанговый/ SK 40-2/20-70 ER32 Kemmler 403.02.20 |  |  |  | 32
1.2.7. | Патрон сверлильный Kemmler 403.15.13 |  |  |  | 12
1.2.8. | Патрон сверлильный Kemmler 403.15.16 |  |  |  | 12
1.2.9. | Патрон для насадных фрез DIN6358/ SK 40-27-55 Kemmler 403.10.27 |  |  |  | 4
1.2.10. | Патрон для насадных фрез DIN6358/ SK 40-32-60 Kemmler 403.10.32 |  |  |  | 4
1.2.11. | Набор цанг/ ER16 D1-10 Kemmler 426E-S |  |  |  | 8
1.2.12. | Набор цанг/ER25 Kemmler D2-16 430E-S |  |  |  | 8
1.2.13. | Набор цанг/ ER32 D3-20 Kemmler 470E-S |  |  |  | 12
1.2.14. | Штревель/ M16 DIN 69872 B Kemmler 403.20.16 |  |  |  | 152
1.2.15. | Ключ/ 1-10 ER16 Kemmler 02.10 |  |  |  | 4
1.2.16. | Ключ/ 2-16 ER25 Kemmler 02.16 |  |  |  | 4
1.2.17. | Ключ/ 2-20 ER32 Kemmler 02.20 |  |  |  | 4
1.2.18. | Патрон для метчиков/SK 40 - M3-M14 - Gr.1 Kemmler 402.16.12 |  |  |  | 8
1.2.19. | Адаптер для метчиков Kemmler/ Gr. 1 M3 - 3,5 x 2,7 16.11.335 |  |  |  | 4
1.2.20. | Адаптер для метчиков Kemmler/ Gr. 1 M3,5 - 4 x 3 16.11.354 |  |  |  | 4
1.2.21. | Адаптер для метчиков Kemmler/ Gr. 1 M4 - 4,5 x 3,4 16.11.445 |  |  |  | 4
1.2.22. | Адаптер для метчиков Kemmler/ Gr. 1 M5 - 6 x 4,9 16.11.5649 |  |  |  | 4
1.2.23. | Адаптер для метчиков Kemmler/ Gr. 1 M6 - 6 x 4,9 16.11.6649 |  |  |  | 4
1.2.24. | Адаптер для метчиков Kemmler/ Gr. 1 M8 - 8 x 6,2 16.11.88 |  |  |  | 4
1.2.25. | Адаптер для метчиков Kemmler/ Gr. 1 M10 - 10 x 8 16.11.1010 |  |  |  | 4
Итого Дополнительное оборудование
Итого Оборудование
НДС |  |  |  |  | 18%
ВСЕГО с НДС
1.3. | В стоимость Оборудования включено:
1.3.1. | Стоимость услуг по доставке, упаковке и маркировке.
1.3.2. | Стоимость получения всех необходимых лицензий и других свидетельств и документов, необходимых для надлежащего исполнения Договора. Срок действия лицензии не имеет временного ограничения
От Покупателя: |  |  | От Продавца:
АО "Марийский машиностроительный завод"
Генеральный директор
___________________ / Б. И. Ефремов / |  |  | ____________________ / /

## Прил.6
Приложение № 6
к Договору № ________________от_________________20___г.
ПРОГРАММА ОКОНЧАТЕЛЬНОЙ ПРИЕМКИ ОБОРУДОВАНИЯ
Универсальный фрезерный станок с ЧПУ DMU 50 ecoline, Россия
Проверяемый параметр | Метод контроля | Условия приемки
Подключение машины к электросети и наличие надежного заземления | Наблюдением и визуальным осмотром | Должно быть проверено:
правильность включения и фазировки двигателей в соответствии с технической документацией;
Система смазки машины | Наблюдением и визуальным осмотром | Проверяется наличие смазки во всех точках, предусмотренных технической документацией на машину
Основные параметры и размеры | Непосредственным измерением величин параметров, указанных в разделе технических характеристик Приложения №2 | Соответствие всем параметрам.
Соответствие указателей на рукоятках, кнопках и других органах управления табличным показателям | Проверкой всех включений, переключателей и передач органов управления | Должно соответствовать действующей технической документации
Надежность действия защитных устройств по охране труда. | После включения машины проверяется наличие, удобство пользования и надежность защитных блокировочных устройств, соответствие защитных устройств требованиям действующей нормативной документации. | Все защитные и блокировочные устройства должны срабатывать надежно, обеспечивать удобство доступа к ним
От Покупателя: |  | От Продавца:
АО "Марийский машиностроительный завод" Генеральный директор
__________________________/Б. И. Ефремов/

## Прил.7
Приложение № 7
|  | к Договору № |  | от
(форма)
АКТ ВЫПОЛНЕНИЯ РАБОТ
Универсальный фрезерный станок с ЧПУ DMU 50 ecoline, Россия
от
ПРОДАВЕЦ
ПОКУПАТЕЛЬ |  | АО «Марийский машиностроительный завод»
место проведения: |  | 424003, Россия, Республика Марий Эл, г. Йошкар-Ола, улица Суворова, д. 15
Настоящий Акт составлен в соответствии с Договором № |  |  |  | от
1. | Стоимость Работ с НДС составляет: |  |  |  | Сумма, руб
№ п/п | Наименование, обозначение (артикул) |  |  | Стоимость, руб.
1 | Работы и услуги
1.1. | Пусконаладочные работы, ввод Оборудования в эксплуатацию (Проводят ___ чел. Продавца в течение ____ дней). Стоимость одного нормодня -
1.2. | Инструктаж (Проводят ____ чел. Продавца для ___ чел. Покупателя в течение ____ дней). Стоимость одного нормодня -
Итого стоимость Работ
НДС |  |  | 18%
ВСЕГО с НДС
1.3. | В стоимости Работ включено:
1.3.1. | Командировочные расходы на персонал Продавца.
К срокам выполнения Работ Покупатель претензий не имеет
Примечания:
1. | Продавец поставил Оборудование в комплекте и выполнил Работы, а Покупатель принял согласно программе окончательной приемки Оборудования (Приложение № 6 к Договору):
| Наименование: | Универсальный фрезерный станок с ЧПУ DMU 50 ecoline, Россия
Серийный номер:
| Год выпуска: | 2016
Проверяемый параметр |  | Метод контроля | Условия приемки | Заключение комиссии | Дата проведения
Подключение машины к электросети и наличие надежного заземления |  | Наблюдением и визуальным осмотром | Должно быть проверено:
правильность включения и фазировки двигателей в соответствии с технической документацией;
Система смазки машины |  | Наблюдением и визуальным осмотром | Проверяется наличие смазки во всех точках, предусмотренных технической документацией на машину
Основные параметры и размеры |  | Непосредственным измерением величин параметров, указанных в разделе технических характеристик Приложения №2 | Соответствие всем параметрам.
Соответствие указателей на рукоятках, кнопках и других органах управления табличным показателям |  | Проверкой всех включений, переключателей и передач органов управления | Должно соответствовать действующей технической документации
Надежность действия защитных устройств по охране труда. |  | После включения машины проверяется наличие, удобство пользования и надежность защитных блокировочных устройств, соответствие защитных устройств требованиям действующей нормативной документации. | Все защитные и блокировочные устройства должны срабатывать надежно, обеспечивать удобство доступа к ним
Продавец не имеет замечаний к состоянию рабочего помещения Покупателя
Стороны не имеют замечаний к нарушению техники безопасности во время проведения, пусконаладочных работ и окончательной приемки
Пусконаладочные работы, окончательная приемка проведены в полном объеме, предусмотренном технической документацией в установленные сроки
Инструктаж проведен представителями Продавца в полном объеме. Разъяснения и полученные рекомендации понятны. Претенезий и вопросов Покупатель не имеет.
Оборудование полностью комплектно (включая техническую документацию) и находится в работоспособном состоянии. Претензий по качеству оборудования Покупатель не имеет.
К срокам передачи Оборудования и выполнения Работ Покупатель претензий не имеет.
От Покупателя: |  |  | От Продавца:
АО "Марийский машиностроительный завод"
Генеральный директор
____________________ / Б. И. Ефремов / |  |  | ___________________ / /