## Прил.1
Приложение № 1
к Договору № ________________от_________________г.
СПЕЦИФИКАЦИЯ ЦЕНОВАЯ ОБОРУДОВАНИЯ И РАБОТ
Трехканальная ремонтная паяльная станция RMSE-2C
№ п/п | Наименование, обозначение (артикул) |  |  | Кол-во | Стоимость, EUR
1 | Трехканальная ремонтная паяльная станция RMSE-2C |  |  | 4 шт.
1.1. | Базовая комплектация
1.1.1. | Блок управления JTE-2D с кабелем электропитания |  |  | 4 шт.
1.1.2. | Блок управления DDE-2A |  |  | 4 шт.
1.1.3. | Термофен JT-T2A |  |  | 4 шт.
1.1.4. | Подставка JT-SD для термофена |  |  | 4 шт.
1.1.5. | Универсальный паяльник T245-C |  |  | 4 шт.
1.1.6. | Подставка AD-SD |  |  | 4 шт.
1.1.7. | Подставка с набором теплоотражателей и вакуумными захватами: |  |  | 4 к-та
- вакуумные захваты : Т2050 с опорой Ø 39 мм; Т2250 с опорой Ø 85 мм
- вакуумные захваты с теплоотражателем : Е2052 20,0 х 20,0 мм, Е2064 20,0 х 26,0 мм, Е2184 24,0 х 24,0 мм.
- теплоотражатели: Р2220 10,0 х 10,0 мм; Р2235 12,0 х 17,0 мм; Р400 12,5 х 12,5мм; Р2230 15,0 х 15,0 мм; Р4010 17,0х17,0 мм.
- сопла: JN2015 Ø 4 мм, JN2012 Ø 6 мм, JN2020 Ø 8 мм.
- трубка вакуумная;
- набор присосок: Ø10 мм (3шт.), Ø 4,7 мм (1шт.).
1.1.8. | Модуль вакуумирования MSE-A |  |  | 4 шт.
1.1.9. | Вакуумный паяльник DR560-A |  |  | 4 шт.
1.1.10. | Подставка для вакуумного паяльника DR-SD |  |  | 4 шт.
1.1.11. | Картридж-наконечники: С245-903; С245-906; С560-004; С560-005; С560-013. |  |  | 4 к-та
1.1.12. | Вакуумный пинцет Т260-А; |  |  | 4 шт.
1.1.13. | Подставка для чистки картридж-наконечников CL9885 |  |  | 4 шт.
1.1.14. | Набор инструментов и аксессуаров |  |  | 4 к-та
Итого Базовая комплектация
Итого Оборудование
1.2. | В стоимость Оборудования включено:
1.2.1. | Стоимость услуг по доставке, упаковке и маркировке.
2 | Работы и услуги
2.1. | Пусконаладочные работы
2.2. | Ввод в эксплуатацию
2.3. | Инструктаж
Итого за Работы
2.4. | В стоимость Работ включено:
2.4.1. | Командировочные расходы на персонал Продавца.
Итого стоимость Оборудования и Работ
НДС |  |  |  | 18%
ВСЕГО с НДС
От Покупателя: |  |  | От Продавца:
АО "Марийский машиностроительный завод" Генеральный директор
|  | / Б. И. Ефремов / |  | / _____________/

## Прил.2
Приложение № 2
к Договору № ________________от_________________г.
ТЕХНИЧЕСКАЯ СПЕЦИФИКАЦИЯ ОБОРУДОВАНИЯ
Трехканальная ремонтная паяльная станция RMSE-2C
№ п/п | Технические характеристики (блок JTE) |  | Параметры
1 | Масса |  | 3,6 кг
2 | Габариты (Длина/Ширина/Высота) |  | 155 мм/140 мм/245 мм
3 | Напряжение |  | 230В
4 | Температурный диапазон |  | 90-450°
5 | Точность поддержания температуры |  | ±1,5°
6 | Температурные условия |  | 10-40°
Технические характеристики (блок DDE)
1 | Вес |  | 4,5 кг
2 | Мощность режимов |  | Номинальная: 2х75 Вт Пиковая: 2х140Вт Режим сна: 2х10Вт Энергосбережения: 2х4Вт
3 | Температурный диапазон |  | 90ºC – 450ºC
4 | Точность поддержания заданной температуры |  | ±1,5ºС
5 | Серия картриджей |  | С245 и С560
От Покупателя: |  | От Продавца:
АО "Марийский машиностроительный завод" Генеральный директор
___________________________/ Б.И. Ефремов/ |  |  | / _____________/

## Прил.3
Приложение № 3
к Договору № ________________от_________________г.
ГРАФИК ПОСТАВКИ ОБОРУДОВАНИЯ И ВЫПОЛНЕНИЯ РАБОТ
Трехканальная ремонтная паяльная станция RMSE-2C
№ п/п | Наименование оборудования | к-во | Срок исполнения обязательств Продавца
|  |  | Поставка на склад Покупателя (от даты подписания Договора) | Выполнение пусконаладочных работ, проведение инструктажа и окончательной приемки (с момента уведомления о готовности Покупателя к проведению Работ)
1 | Трехканальная ремонтная паяльная станция RMSE-2C | 4 шт. | 14 недель | В течение 10 рабочих дней
От Покупателя: |  |  |  | От Продавца:
АО "Марийский машиностроительный завод" Генеральный директор
|  |  | /Б. И. Ефремов/ |  | / _____________/

## Прил.4
Приложение № 4
к Договору № ________________от_________________г.
ПРОГРАММА ИНСТРУКТАЖА
Трехканальная ремонтная паяльная станция RMSE-2C
№ п/п | Содержание
1 | Требования техники безопасности при эксплуатации и обслуживании станции
2 | Общее устройство станции, ознакомление с управлением, назначением и устройством основных инструментов
3 | Включение и выключение станции
3.1. | Правила работы со станцией
3.2. | Возможные неисправности и способы их устранения
4 | Техническое обслуживание станции
4.1. | Контроль интервалов технического обслуживания
4.2. | Точки технического обслуживания станции
4.3. | Ежедневное техническое обслуживание
4.4. | Еженедельное техническое обслуживание
4.5. | Ежемесячное техническое обслуживание
5 | Передача навыков работы на станции специалистам Покупателя
От Покупателя: |  |  | От Продавца:
АО "Марийский машиностроительный завод" Генеральный директор
|  | / Б. И. Ефремов/ |  | / _____________/

## Прил.5
Приложение № 5
к Договору № ________________от_________________г.
(форма)
АКТ О ПРИЕМЕ - ПЕРЕДАЧЕ ОБОРУДОВАНИЯ
Трехканальная ремонтная паяльная станция RMSE-2C
|  |  | от | дата подписания
ПРОДАВЕЦ
| ПОКУПАТЕЛЬ | АО "Марийский машиностроительный завод"
| место приемки: | 424003, РМЭ, г. Йошкар-Ола, ул. Суворова, 15
Настоящий Акт составлен в соответствии с Договором № |  |  |  | от
1. | ПРОДАВЕЦ поставил, а ПОКУПАТЕЛЬ принял Оборудование в комплекте:
| Наименование: | Трехканальная ремонтная паяльная станция RMSE-2C
Номер транспортного средства:
Упаковочный лист:
| В количестве |  |  | тарных мест
2. | Стоимость поставленного оборудования с НДС составляет: |  |  |  | Сумма, EUR
| курс ЦБ EUR на |  |  |  | руб.
№ п/п | Наименование, обозначение (артикул) |  | Кол-во | Стоимость, EUR | Стоимость, Руб
1. | Трехканальная ремонтная паяльная станция RMSE-2C |  | 4 шт.
1.1. | Базовая комплектация
1.1.1. | Блок управления JTE-2D с кабелем электропитания |  | 4 шт.
1.1.2. | Блок управления DDE-2A |  | 4 шт.
1.1.3. | Термофен JT-T2A |  | 4 шт.
1.1.4. | Подставка JT-SD для термофена |  | 4 шт.
1.1.5. | Универсальный паяльник T245-C |  | 4 шт.
1.1.6. | Подставка AD-SD |  | 4 шт.
1.1.7. | Подставка с набором теплоотражателей и вакуумными захватами: |  | 4 к-та
- вакуумные захваты : Т2050 с опорой Ø 39 мм; Т2250 с опорой Ø 85 мм
- вакуумные захваты с теплоотражателем : Е2052 20,0 х 20,0 мм, Е2064 20,0 х 26,0 мм, Е2184 24,0 х 24,0 мм.
- теплоотражатели: Р2220 10,0 х 10,0 мм; Р2235 12,0 х 17,0 мм; Р400 12,5 х 12,5мм; Р2230 15,0 х 15,0 мм; Р4010 17,0х17,0 мм.
- сопла: JN2015 Ø 4 мм, JN2012 Ø 6 мм, JN2020 Ø 8 мм.
- трубка вакуумная;
- набор присосок: Ø10 мм (3шт.), Ø 4,7 мм (1шт.).
1.1.8. | Модуль вакуумирования MSE-A |  | 4 шт.
1.1.9. | Вакуумный паяльник DR560-A |  | 4 шт.
1.1.10. | Подставка для вакуумного паяльника DR-SD |  | 4 шт.
1.1.11. | Картридж-наконечники: С245-903; С245-906; С560-004; С560-005; С560-013. |  | 4 к-та
1.1.12. | Подставка для чистки картридж-наконечников CL9885 |  | 4 шт.
1.1.13. | Набор инструментов и аксессуаров |  | 4 к-та
Итого Базовая комплектация
Итого Оборудование
НДС |  |  | 18%
ВСЕГО с НДС
1.2. | В стоимость Оборудования включено:
1.2.1. | Стоимость услуг по доставке, упаковке и маркировке.

## Прил.6
Приложение № 6
к Договору № ________________от_________________г.
ПРОГРАММА ОКОНЧАТЕЛЬНОЙ ПРИЕМКИ
Трехканальная ремонтная паяльная станция RMSE-2C
Проверяемый параметр | Метод контроля | Условия приемки
Подключение станции к электросети и наличие надежного заземления | Наблюдением и визуальным осмотром | Должно быть проверено:
правильность включения и корректная работа
Возможность регулировки температуры | Демонстрация работы включенной станции | Станция должна менять рабочую температуру путем переключения кнопок
Отсутствие внешних дефектов | Визуальный осмотр | Соответствие всем параметрам.
Изготовление 2-х образцов плат по технической документации Покупателя | Визуальный осмотр | Должно соответствовать требованиям технической документации
От Покупателя: |  | От Продавца:
АО "Марийский машиностроительный завод" Генеральный директор
__________________________/Б. И. Ефремов/

## Прил.7
Приложение № 7
к Договору № ________________от_________________г.
(форма)
АКТ ВЫПОЛНЕНИЯ РАБОТ
Трехканальная ремонтная паяльная станция RMSE-2C
|  |  | от | дата подписания
ПРОДАВЕЦ
ПОКУПАТЕЛЬ |  | АО "Марийский машиностроительный завод"
место проведения работ: |  | 424003, РМЭ, г. Йошкар-Ола, ул. Суворова, 15
Настоящий Акт составлен в соответствии с Договором № |  |  |  | от
1. | Стоимость Работ с НДС составляет: |  |  |  | Сумма, EUR
| курс ЦБ EUR на |  |  |  | руб.
№ п/п | Наименование, обозначение (артикул) |  |  | Стоимость, EUR | Стоимость, руб.
1 | Работы и услуги
1.1. | Пусконаладочные работы
1.2. | Ввод в эксплуатацию
1.3. | Инструктаж
Итого стоимость Работ
НДС |  |  | 18%
ВСЕГО с НДС
1.4. | В стоимость Работ включено:
1.4.1. | Командировочные расходы на персонал Продавца.
К срокам выполнения Работ Покупатель претензий не имеет /имеет
Примечания:
1. | Продавец поставил Оборудование в комплекте и выполнил Работы, а Покупатель принял согласно программе окончательной приемки Оборудования (Приложение № 6 к Договору):
Наименование:
Серийный номер:
Год выпуска:
Проверяемый параметр |  | Метод контроля | Условия приемки | Заключение комиссии | Дата проведения
Подключение станции к электросети и наличие надежного заземления |  | Наблюдением и визуальным осмотром | Должно быть проверено:
правильность включения и корректная работа
Возможность регулировки температуры |  | Демонстрация работы включенной станции | Станция должна менять рабочую температуру путем переключения кнопок
Отсутствие внешних дефектов |  | Визуальный осмотр | Соответствие всем параметрам.
Изготовление 2-х образцов плат по технической документации Покупателя |  | Визуальный осмотр | Должно соответствовать требованиям технической документации
Продавец не имеет замечаний к состоянию рабочего помещения Покупателя
Стороны не имеют замечаний к нарушению техники безопасности во время проведения пусконаладочных работ и окончательной приемки
Пусконаладочные работы, окончательная приемка проведены в полном объеме, предусмотренном технической документацией в установленные сроки
Инструктаж проведен представителями Продавца в полном объеме. Разъяснения и полученные рекомендации понятны. Претенезий и вопросов Покупатель не имеет.
Оборудование полностью комплектно (включая техническую документацию) и находится в работоспособном состоянии. Претензий по качеству оборудования Покупатель не имеет.
К срокам передачи Оборудования и выполнения Работ Покупатель претензий не имеет / имеет.