## Прил.1
Приложение № 1
|  | к Договору № |  | от
СПЕЦИФИКАЦИЯ ЦЕНОВАЯ ОБОРУДОВАНИЯ И РАБОТ
Система контроля монтажа УЛЕЙ на 16500 каналов
1. | Продавец обязуется передать следующие Оборудование и произвести следующие виды Работ, а Покупатель принять и оплатить данное Оборудование и данные Работы.
№ п/п | Наименование, обозначение (артикул) |  |  | Кол-во | Стоимость, руб.
1 | Система контроля монтажа УЛЕЙ на 16500 каналов |  |  | 1 к-т
1.1. | Базовая комплектация
1.1.1 | Система контроля монтажа Состав: |  |  | 1 к-т
1.1.1.1 | - Центральный модуль (корзина с установленными генераторами и измерителями) на 16 коммутационных плат |  |  | 1 шт.
1.1.1.2 | - Центральный модуль (корзина с установленными генераторами и измерителями) на 3 коммутационные платы; |  |  | 1 шт.
1.1.1.3 | - Корзины для установки коммутационных плат (до 18 коммутационных плат) |  |  | 7 шт.
1.1.1.4 | - Шкафы для установки корзин: (в т.ч. 2 шкафа с количеством тестовых каналов: 6600 шт.; 2 шкафа с количеством тестовых каналов:1650 шт.) |  |  | 4 шт.
1.1.1.5 | - Коммутатор для проведения испытаний до 500В постоянного тока - 128 каналов |  |  | 130 шт.
1.1.1.6 | - Набор соединительных кабелей для объединения корзин: |  |  | 1 к-т
1.1.1.6.1 | длиной 0.8м |  |  | 5 шт.
1.1.1.6.2 | длиной 5.0м |  |  | 4 шт.
1.1.1.7 | - Программное обеспечение для управления системой контроля монтажа |  |  | 1шт.
1.1.1.8 | - Переходная панель с разъемами 6Р150В или разъемами СНП407-150ВП1-2 |  |  | 10 шт.
1.1.2 | Генератор высоковольтный для проведения измерения сопротивления изоляции до 2000В (напряжение ограничивается типом коммутационной платы). |  |  | 2 шт.
1.1.3 | Тестовый пробник для проверки цепей жгута не выходящих на разъемы. |  |  | 2 шт.
1.1.4 | Кабель Ethernet для подключения к рабочему месту оператора. |  |  | 2 шт.
1.1.5 | Панель управления (кнопка аварийного отключения, ключ для включения). |  |  | 2 шт.
1.1.6 | Комплект технической документации на русском языке на бумажном носителе в сброшюрованном виде: |  |  | 1 к-т
- заверенная копия свидетельства об утверждении типа средства измерений;
- заверенная копия описания типа средства измерений;
- заверенная копия утвержденной методики поверки;
- руководство по эксплуатации.
1.1.7. | Свидетельство о поверке |  |  | 2 шт.
1.1.8. | Протокол поверки |  |  | 2 шт.
Итого Базовая комплектация
1.2. | Дополнительное оборудование
1.2.1 | ИЗ-2-МНИ опция для расширения измерительных возможностей системы Состав |  |  | 2 к-та
1.2.1.1 | Измеритель иммитанса Е7-25М (ГОСРЕЕСТР СИ РФ № 55585-13) Комплектность |  |  | 1 к-т
1.2.1.1.1 | Измеритель иммитанса ПрофКИП Е7-25М |  |  | 1 шт.
1.2.1.1.2 | Измерительный кабель Кельвина LCR001 |  |  | 1 шт.
1.2.1.1.3 | Трехпроводный шнур питания |  |  | 1 шт.
1.2.1.1.4 | Плавкие предохранители на 1А |  |  | 2 шт.
1.2.1.1.5 | Комплект технической документации на русском языке на бумажном носителе в сброшюрованном виде: |  |  | 1 к-т
1.2.1.1.5.1 | - заверенная копия свидетельства об утверждении типа средства измерений;
1.2.1.1.5.2 | - заверенная копия описания типа средства измерений;
1.2.1.1.5.3 | - заверенная копия утвержденной методики поверки;
1.2.1.1.5.4 | - руководство по эксплуатации.
1.2.1.1.6 | Свидетельство о поверке |  |  | 1 шт.
1.2.1.1.7 | Протокол поверки |  |  | 1 шт.
1.2.1.2 | - Кабель для подключения к тестовой системе |  |  | 1 шт.
1.2.1.3 | - Комплект крепежа для монтажа в стойку |  |  | 1 к-т
1.2.2 | Рабочее место оператора Состав: |  |  | 2 к-та
1.2.2.1 | - Монитор. Размер монитора по диагонали должен быть не менее 19 дюймов, тип монитора – ЖКИ. |  |  | 1 шт.
1.2.2.2 | - Центральный процессор. Рабочая станция должна иметь процессор не ниже 1,5 ГГц, накопитель НЖМД не менее 0,5 Тб, оперативная память не менее 4Гб, контроллер Ethernet. |  |  | 1 шт.
1.2.2.3 | - Клавиатура русский\англ- 1 шт. |  |  | 1 шт.
1.2.2.4 | - Подкатная стойка ATM 16 |  |  | 1 шт.
1.2.2.5 | - Блок электрических розеток PDU -1 |  |  | 1 шт.
1.2.2.6 | - Мышь оптическая - 1 шт. |  |  | 1 шт.
1.2.2.7 | - Лазерный принтер ч\б - 1 шт. |  |  | 1 шт.
1.2.2.8 | - Мультиметр цифровой АРРА 71 (ГОСРЕЕСТР СИ РФ № 25440-11 до: 21.03.21). Комплектность: |  |  | 1 к-т
1.2.2.8.1 | Мультиметр цифровой АРРА 71 |  |  | 1 шт.
1.2.2.8.2 | Провод измерительный |  |  | 2шт.
1.2.2.8.3 | Зажим типа «крокодил» |  |  | 1 шт.
1.2.2.8.4 | Элемент питания 1,5 В типа ААА |  |  | 2шт.
1.2.2.8.5 | Комплект технической документации на русском языке на бумажном носителе в сброшюрованном виде: |  |  | 1 к-т
1.2.2.8.5.1 | - заверенная копия свидетельства об утверждении типа средства измерений;
1.2.2.8.5.2 | - заверенная копия описания типа средства измерений;
1.2.2.8.5.3 | - заверенная копия утвержденной методики поверки;
1.2.2.8.5.4 | - руководство по эксплуатации.
1.2.2.8.6 | Свидетельство о поверке |  |  | 1 шт.
1.2.2.8.7 | Протокол поверки |  |  | 1 шт.
1.2.2.8.8 | Коробка упаковочная |  |  | 1 шт.
Итого Дополнительное оборудование
Итого Оборудование
1.3. | В стоимость Оборудования включено:
1.3.1. | Стоимость услуг по доставке, упаковке и маркировке.
1.3.2. | Стоимость получения всех необходимых лицензий и других свидетельств и документов, необходимых для надлежащего исполнения Договора.
2 | Работы и услуги
2.1. | Пусконаладочные работы, ввод Оборудования в эксплуатацию.
2.2. | Инструктаж и передача навыков работы на Оборудовании.
Итого за работы
2.3. | В стоимость Работ включено:
2.3.1. | Командировочные расходы Продавца.
ВСЕГО
В том числе НДС |  |  |  | 18%
| От Покупателя: |  |  | От Продавца:
АО «Марийский машиностроительный завод»
Генеральный директор
/ Б.И. Ефремов/

## Прил.2
Приложение № 2
|  | к Договору № |  | от
ТЕХНИЧЕСКАЯ СПЕЦИФИКАЦИЯ ОБОРУДОВАНИЯ.
Система контроля монтажа УЛЕЙ на 16500 каналов
№ п/п | Метрологические и технические характеристики |  |  |  | Значение
1 | Диапазон установки значений напряжения постоянного тока, В |  |  |  | 0,1 ÷ 500
2 | Шаг установки значений напряжения постоянного тока, В в диапазоне (0,1 ÷ 1000) В |  |  |  | 0.01
3 | Пределы допускаемой относительной погрешности установки значений напряжения постоянного тока, % - в диапазоне (0,1 ÷ 20) В |  |  |  | ± 2
4 | Пределы допускаемой относительной погрешности установки значений напряжения постоянного тока, % - в диапазоне (20 ÷ 500) В |  |  |  | ± 5
5 | Диапазон установки значений постоянного тока, А |  |  |  | 0,01 ÷ 2
6 | Шаг установки значений постоянного тока, А |  |  |  | 0.001
7 | Пределы допускаемой относительной погрешности установки значений постоянного тока, % |  |  |  | ± 0,5
8 | Диапазон измерений сопротивления изоляции, МОм |  |  |  | 0,1 ÷ 1000
9 | Пределы допускаемой относительной погрешности измерения сопротивления изоляции, % - в диапазоне (0,1 ÷ 100) МОм |  |  |  | ±5
10 | Пределы допускаемой относительной погрешности измерения сопротивления изоляции, % - в диапазоне (100 ÷ 1000) МОм |  |  |  | ±10
11 | Диапазон измерений электрического сопротивления постоянному току по двухпроводной схеме, Ом |  |  |  | 1,0 ÷10•106
12 | Пределы допускаемой относительной погрешности измерения электрического сопротивления постоянному току по двухпроводной схеме, % - в диапазоне (1 ÷ 10•106) Ом |  |  |  | ±1
13 | Диапазон измерений электрического сопротивления постоянному току по четырехпроводной схеме, Ом |  |  |  | 0,01 ÷ 10•106
14 | Пределы допускаемой относительной погрешности измерения электрического сопротивления постоянному току по четырехпроводной схеме, % - в диапазоне (0,01 ÷ 100) Ом |  |  |  | ±1
15 | Пределы допускаемой относительной погрешности измерения электрического сопротивления постоянному току по четырехпроводной схеме, % - в диапазоне (100 ÷ 10•106) Ом |  |  |  | ±0,5
16 | Диапазон измерений электрической емкости |  |  |  | 1 нФ ÷ 10 мФ
17 | Пределы допускаемой относительной погрешности измерения электрической емкости в диапазоне 1 нФ ÷ 10 мФ, %: |  |  |  | ±15
| От Покупателя: |  | От Продавца:
АО "Марийский машиностроительный завод"
Генеральный директор
/Б.И. Ефремов/

## Прил.3
Приложение № 3
|  |  | к Договору № | от
ГРАФИК ПОСТАВКИ ОБОРУДОВАНИЯ И ВЫПОЛНЕНИЯ РАБОТ
Система контроля монтажа УЛЕЙ на 16500 каналов
№ п/п | Наименование оборудования | к-во | Срок исполнения обязательств Продавца
|  |  | Поставка на склад Покупателя (от даты подписания Договора) | Выполнение пусконаладочных работ, проведение инструктажа и окончательной приемки (с момента уведомления о готовности Покупателя к проведению Работ)
1 | Система контроля монтажа УЛЕЙ на 16500 каналов | 1 шт. | 24 недели | В течение 30 рабочих дней
| От Покупателя: |  |  |  | От Продавца:
АО «Марийский машиностроительный завод»
Генеральный директор
/ Б.И. Ефремов /

## Прил.4
Приложение № 4
|  | к Договору № | от
ПРОГРАММА ИНСТРУКТАЖА
Система контроля монтажа УЛЕЙ на 16500 каналов
№ | Содержание
1 | Правила безопасности при работе на Оборудовании
2 | Настройка Оборудования и подготовка к работе
3 | Эксплуатация Оборудования. Ручной режим. Поисковый щуп. Тесты и измерения в ручном режиме (результаты измерений, графический дисплей)
3.1 | Разработка таблиц эквивалентности.
3.2 | Параметры файлов конфигурации выполнения.
3.3 | Измерение проводимости по методу двух проводов.
3.4 | Измерение проводимости по методу четырех проводов.
3.5 | Измерение сопротивления изоляции.
3.6 | Измерение диэлетрической прочности при постоянном токе.
3.7 | Измерение диэлетрической прочности при переменном токе.
3.8 | Измерение емкости конденсатора.
3.9 | Измерение параметров диода.
3.10 | Измерение сопротивления методом двух проводов.
3.11 | Измерение сопротивления методом четырех проводов.
4 | Обслуживание Оборудования
5 | Возможные неисправности и пути их исправления
6 | Получение тестовых программ с 3 объектов контроля монтажа под контролем представителя Продавца
7 | Передача навыков работы на оборудовании
| От Покупателя: |  | От Продавца:
АО «Марийский машиностроительный завод»
Генеральный директор
/ Б.И. Ефремов/

## Прил.5
Приложение № 5
|  | к Договору № |  | от
(форма)
АКТ О ПРИЕМЕ - ПЕРЕДАЧЕ ОБОРУДОВАНИЯ
Система контроля монтажа УЛЕЙ на 16500 каналов
от
ПРОДАВЕЦ
| ПОКУПАТЕЛЬ | АО «Марийский машиностроительный завод»
| место приемки: | 424003, Республика Марий Эл, г. Йошкар-Ола, ул. Суворова, д. 15
Настоящий Акт составлен в соответствии с Договором № |  |  |  | от
1. | ПРОДАВЕЦ поставил, а ПОКУПАТЕЛЬ принял Оборудование в комплекте:
| Наименование: | Система контроля монтажа УЛЕЙ на 16500 каналов
Номер транспортного средства
Упаковочный лист:
| В количестве |  |  | тарных мест
2. | Стоимость поставленного оборудования с НДС составляет: |  |  |  | Сумма, руб
№ п/п | Наименование, обозначение (артикул) |  |  | Кол-во | Стоимость, РУБ
1 | Система контроля монтажа УЛЕЙ на 16500 каналов |  |  | 1 к-т
1.1. | Базовая комплектация
1.1.1 | Система контроля монтажа УЛЕЙ Состав: |  |  | 1 к-т
1.1.1.1 | - Центральный модуль (корзина с установленными генераторами и измерителями) на 16 коммутационных плат; |  |  | 1 шт.
1.1.1.2 | - Центральный модуль (корзина с установленными генераторами и измерителями) на 3 коммутационные платы; |  |  | 1 шт.
1.1.1.3 | - Корзины для установки коммутационных плат (до 18 коммутационных плат) |  |  | 7 шт.
1.1.1.4 | - Шкафы для установки корзин: (в т.ч. 2 шкафа с количеством тестовых каналов: 6600 шт.; 2 шкафа с количеством тестовых каналов:1650 шт.) |  |  | 4 шт.
1.1.1.5 | - Коммутатор для проведения испытаний до 500 В постоянного тока - 128 каналов |  |  | 130 шт.
1.1.1.6 | - Набор соединительных кабелей для объединения корзин: |  |  | 1 к-т
1.1.1.6.1 | длиной 0.8м |  |  | 5 шт.
1.1.1.6.2 | длиной 5м |  |  | 4 шт.
1.1.1.7 | - Программное обеспечение для управления системой контроля монтажа |  |  | 1шт.
1.1.1.8 | - Переходная панель с разъемами 6Р150В или разъемами СНП407-150ВП1-2 |  |  | 10 шт.
1.1.2 | Генератор высоковольтный для проведения измерения сопротивления изоляции до 2000В (напряжение ограничивается типом коммутационной платы). |  |  | 2 шт.
1.1.3 | Тестовый пробник для проверки цепей жгута не выходящих на разъемы. |  |  | 2 шт.
1.1.4 | Кабель Ethernet для подключения к рабочему месту оператора. |  |  | 2 шт.
1.1.5 | Панель управления (кнопка аварийного отключения, ключ для включения). |  |  | 2 шт.
1.1.6 | Комплект технической документации на русском языке на бумажном носителе в сброшюрованном виде: |  |  | 1 к-т
- заверенная копия свидетельства об утверждении типа средства измерений;
- заверенная копия описания типа средства измерений;
- заверенная копия утвержденной методики поверки;
- руководство по эксплуатации.
1.1.7. | Свидетельство о поверке |  |  | 2 шт.
1.1.8. | Протокол поверки |  |  | 2 шт.
Итого Базовая комплектация
1.2. | Дополнительное оборудование
1.2.1 | ИЗ-2-МНИ опция для расширения измерительных возможностей системы Состав: |  |  | 2 к-та
1.2.1.1 | Измеритель иммитанса Е7-25М (ГОСРЕЕСТР СИ РФ № 55585-13) Комплектность: |  |  | 1 к-т
1.2.1.1.1 | Измеритель иммитанса ПрофКИП Е7-25М |  |  | 1 шт.
1.2.1.1.2 | Измерительный кабель Кельвина LCR001 |  |  | 1 шт.
1.2.1.1.3 | Трехпроводный шнур питания |  |  | 1 шт.
1.2.1.1.4 | Плавкие предохранители на 1А |  |  | 2 шт.
1.2.1.1.5 | Комплект технической документации на русском языке на бумажном носителе в сброшюрованном виде: |  |  | 1 к-т
1.2.1.1.5.1 | - заверенная копия свидетельства об утверждении типа средства измерений;
1.2.1.1.5.2 | - заверенная копия описания типа средства измерений;
1.2.1.1.5.3 | - заверенная копия утвержденной методики поверки;
1.2.1.1.5.4 | - руководство по эксплуатации.
1.2.1.1.6 | Свидетельство о поверке |  |  | 1 шт.
1.2.1.1.7 | Протокол поверки |  |  | 1 шт.
1.2.1.2 | - Кабель для подключения к тестовой системе |  |  | 1 шт.
1.2.1.3 | - Комплект крепежа для монтажа в стойку |  |  | 1 к-т
1.2.2 | Рабочее место оператора Состав: |  |  | 2 к-та
1.2.2.1 | - Монитор. Размер монитора по диагонали должен быть не менее 19 дюймов, тип монитора – ЖКИ. |  |  | 1 шт.
1.2.2.2 | - Центральный процессор. Рабочая станция должна иметь процессор не ниже 1,5 ГГц, накопитель НЖМД не менее 0,5 Тб, оперативная память не менее 4Гб, контроллер Ethernet. |  |  | 1 шт.
1.2.2.3 | - Клавиатура русский\англ |  |  | 1 шт.
1.2.2.4 | - Подкатная стойка ATM 16 |  |  | 1 шт.
1.2.2.5 | - Блок электрических розеток PDU -1 |  |  | 1 шт.
1.2.2.6 | - Мышь оптическая |  |  | 1 шт.
1.2.2.7 | - Лазерный принтер ч\б |  |  | 1 шт.
1.2.2.8 | - Мультиметр цифровой АРРА 71 (ГОСРЕЕСТР СИ РФ № 25440-11 до: 21.03.21) Комплектность: |  |  | 1 к-т
1.2.2.8.1 | Мультиметр цифровой АРРА 71 |  |  | 1 шт.
1.2.2.8.2 | Провод измерительный |  |  | 2шт.
1.2.2.8.3 | Зажим типа «крокодил» |  |  | 1 шт.
1.2.2.8.4 | Элемент питания 1,5 В типа ААА |  |  | 2шт.
1.2.2.8.5 | Комплект технической документации на русском языке на бумажном носителе в сброшюрованном виде: |  |  | 1 к-т
1.2.2.8.5.1 | - заверенная копия свидетельства об утверждении типа средства измерений;
1.2.2.8.5.2 | - заверенная копия описания типа средства измерений;
1.2.2.8.5.3 | - заверенная копия утвержденной методики поверки;
1.2.2.8.5.4 | - руководство по эксплуатации.
1.2.2.8.6 | Свидетельство о поверке |  |  | 1 шт.
1.2.2.8.7 | Протокол поверки |  |  | 1 шт.
1.2.2.8.8 | Коробка упаковочная |  |  | 1 шт.
Итого Дополнительное оборудование
Итого стоимость Оборудования
В том числе НДС |  |  |  | 18%
1.3. | В стоимость Оборудования включено.
1.3.1. | Стоимость услуг по доставке, упаковке и маркировке.
1.3.2. | Стоимость получения всех необходимых лицензий и других свидетельств и документов, необходимых для надлежащего исполнения Договора.

## Прил.6
Приложение № 6
| к Договору № | от | г.
ПРОГРАММА ОКОНЧАТЕЛЬНОЙ ПРИЕМКИ
Система контроля монтажа УЛЕЙ на 16500 каналов
Проверяемый параметр |  | Метод контроля | Условия приемки
Проведение внешнего осмотра Оборудования на соответствие товарному виду |  | Наблюдением и визуальным осмотром | Отсутствие царапин, сколов, вмятин или иных повреждений, влияющих на товарный вид Оборудования
Проверка соответствия комплектности Оборудования. Проверка наличия документации на соответствие ведомости поставки и ведомости эксплуатационных документов (формуляр, руководство по эксплуатации и т.п.) |  | Наблюдением и визуальным осмотром | Соответствие комплектации и комплектующих условиям Приложения № 1 и Договора
Включение Оборудования и проверка его работоспособности |  | Наблюдением и визуальным осмотром, запуск программы самоконтроля | Успешное выполнение программы самоконтроля
Проверка исправности модулей, входящих в состав Оборудования |  | Метрологическая поверка в соответствии с требованиями действующей нормативной документации | Соответствие всем параметрам
Проверка заявленных в Приложении №2 к Договору технических характеристик Оборудования, его составных частей и их соответствие документации. Проверка заявленных технических характеристик, указанных в Приложении №2 |  | Наблюдением и визуальным осмотром проверить наличие свидетельств о поверке приборов, указанных в разделе Комплектация Приложения №1 | Соответствие всем параметрам
Проверка функционирования Оборудования на 3 объектах контроля под контролем представителя Продавца |  | Подключение объекта контроля к Оборудованию. Включение Оборудования. Запуск тест-программы объектов контроля на Оборудовании. Проверка результатов выполнения тест-программы. Принятие решения о работоспособности объекта контроля по результатам выполнения тест-программы. | Успешное выполнение программы контроля объектов контроля
От Покупателя: |  | От Продавца:
АО "Марийский машиностроительный завод" Генеральный директор
/Б.И. Ефремов/

## Прил.7
Приложение № 7
к Договору № ________________от_________________
(форма)
АКТ ВЫПОЛНЕНИЯ РАБОТ
Система контроля монтажа УЛЕЙ на 16500 каналов
от
ПРОДАВЕЦ
| ПОКУПАТЕЛЬ | АО "Марийский машиностроительный завод"
| место проведения работ: |  | 424003, РМЭ, г. Йошкар-Ола, ул. Суворова, 15
Настоящий Акт составлен в соответствии с Договором № __________________ от ________________ 20 ___ г.
1. | Стоимость Работ с НДС составляет: |  |  |  |  | Сумма, руб
№ п/п | Наименование, обозначение (артикул) |  |  |  |  | Стоимость, руб.
1 | Работы и услуги
1.1. | Пусконаладочные работы, ввод Оборудования в эксплуатацию.
1.2. | Инструктаж и передача навыков работы на Оборудовании.
Итого стоимость Работ
НДС |  |  |  |  | 18%
2. | В стоимость Работ включено:
2.1 | Командировочные расходы Продавца.
К срокам выполнения Работ Покупатель претензий не имеет / имеет
Примечания:
1. | Продавец поставил Оборудование в комплекте и выполнил Работы, а Покупатель принял согласно программе окончательной приемки Оборудования (Приложение № 6 к Договору):
Наименование:
Серийный номер:
Год выпуска:
Проверяемый параметр |  |  | Метод контроля | Условия приемки |  | Дата проведения
Проведение внешнего осмотра Оборудования на соответствие товарному виду |  |  | Наблюдением и визуальным осмотром | Отсутствие царапин, сколов, вмятин или иных повреждений, влияющих на товарный вид Оборудования.
Проверка соответствия комплектности Оборудования. Проверка наличия документации на соответствие ведомости поставки и ведомости эксплуатационных документов (формуляр, руководство по эксплуатации и т.п.) |  |  | Наблюдением и визуальным осмотром. | Соответствие комплектации и комплектующих условиям Приложения №1 Договора.
Включение Оборудования и проверка его работоспособности |  |  | Наблюдением и визуальным осмотром, запуск программы самоконтроля. | Успешное выполнение программы самоконтроля
Проверка исправности модулей, входящих в состав Оборудования. |  |  | Метрологическая поверка в соответствии с требованиями действующей нормативной документации. | Соответствие всем параметрам.
Проверка заявленных в Приложении №2 к Договору технических характеристик Оборудования, его составных частей и их соответствие документации. Проверка заявленных технических характеристик, указанных в формуляре и руководстве по эксплуатации. |  |  | Наблюдением и визуальным осмотром проверить наличие свидетельств о поверке приборов, указанных в разделе Комплектация Приложения №1 | Соответствие всем параметрам
Проверка функционирования Оборудования на 3 объектах контроля монтажа под контролем представителя Продавца |  |  | Подключение объекта контроля к Оборудованию. Включение Оборудования. Запуск тест-программы объектов контроля на Оборудовании. Проверка результатов выполнения тест-программы. Принятие решения о работоспособности объекта контроля по результатам выполнения тест-программы. | Успешное выполнение программы контроля объектов контроля
Продавец не имеет замечаний к состоянию рабочего помещения Покупателя.
Подготовительные и монтажные работы выполнены Покупателем в соответствии с документацией предоставленной Продавцом, согласно п. 9.1.1. Договора. Продавец не имеет претензий к объему и качеству выполненных работ.
Стороны не имеют замечаний к нарушению техники безопасности во время проведения пусконаладочных работ и окончательной приемки.
Пусконаладочные работы, окончательная приемка проведены в полном объеме.
Инструктаж проведен представителями Продавца в полном объеме. Разъяснения и полученные рекомендации понятны. Претензий и вопросов Покупатель не имеет.
Оборудование полностью комплектно (включая техническую документацию) и находится в работоспособном состоянии. Претензий по качеству оборудования Покупатель не имеет.
К срокам передачи Оборудования и выполнения Работ Покупатель претензий не имеет / имеет.