## Прил.1
Приложение № 1
к Договору № ________________от_________________2018г.
СПЕЦИФИКАЦИЯ ЦЕНОВАЯ ОБОРУДОВАНИЯ И РАБОТ
Вакуумно-водородная печь VF_T1500_D250H500_V
№ п/п | Наименование, обозначение (артикул) |  |  | Кол-во | Стоимость, руб.
1 | Вакуумно-водородная печь VF_T1500_D250H500_V |  |  | 1 шт.
1.1. | Базовая комплектация
1.1.1. | Вакуумно-водородная печь VF_T1500_D250H500_V |  |  | 1 шт. | включено
1.1.2. | Кабель электрический 5х 25 мм² 5 м |  |  | 1 шт. | включено
1.1.3. | Пневматическая трубка d 8х1мм 3 м |  |  | 1 шт. | включено
1.1.4. | Шланг водопроводный G1" 5 м |  |  | 2 шт. | включено
1.1.5. | Пневматическая трубка d 6х1мм 3 м |  |  | 2 шт. | включено
1.1.6. | Вакуумная арматура для обеспечения функционирования вакуумной системы: |  |  | 1 к-т | включено
Сильфон гибкий KF 40-63, длиной не менее 1200 мм (1 шт.)
Электромеханический клапан KF 40-63 с датчиком положения (2 шт.)
Тройник KF 40-63 (1 шт.)
Набор уплотнений с быстросъемными хомутами для сборки системы (1 к-т)
1.1.7. | Промышленный компьютер Siemens Simatic S7-1214 |  |  | 1 к-т | включено
1.1.7.1. | Панель оператора Siemens Simatic Comfort Panel TP1500 HMI (или эквивалент)
1.1.8. | Система визуализации процессов с фирменным программным обеспечением. |  |  | 1 к-т | включено
1.1.8.1. | Системный блок HP Pavillion 550-024 (или эквивалент) (1 шт.)
1.1.8.2. | Монитор (1 шт.)
1.1.8.3. | Мышь и клавиатура, совместимые с системным блоком (1 к-т)
1.1.8.4. | МФУ (HP LaserJet Pro MFP M125r) (1 шт.)
1.1.9. | Комплекты термопреобразователей сопротивления КДТС (ОВЕН) |  |  | 7 к-тов | включено
1.1.9.1. | Комплект технической документации в соответствии с Приказом Минпромторга России № 1081 от 30.11.2009г.; ГОСТом РВ 8.570-98; ГОСТом РВ 1.1-96 ГСС на русском языке на бумажном носителе в сброшюрованном виде: |  |  | 7 к-тов | включено
- руководство по эксплуатации КУВФ.405210.003РЭ
- паспорт КУВФ.405210.003ПС
- гарантийный талон
Заверенная копия свидетельства об утверждении типа средства измерений
Заверенная копия описания типа средства измерений
Заверенная копия методики поверки КУВФ.405210.003МП
Свидетельство о поверке средства измерения, со сроками действия не более двух месяца с даты поверки до даты поставки.
Протокол поверки
1.1.10. | Комплект ЗИП : |  |  | 1 к-т | включено
Витоновые уплотнения (1к-т)
Термоэлемент ( 1шт.)
Нагревательный элемент (1 к-т)
1.1.11. | Измерители-регуляторы микропроцессорные |  |  | 4 к-та | включено
1.1.11.1. | Комплект технической документации в соответствии с Приказом Минпромторга России № 1081 от 30.11.2009г.; ГОСТом РВ 8.570-98; ГОСТом РВ 1.1-96 ГСС на русском языке на бумажном носителе в сброшюрованном виде: |  |  | 4 к-та | включено
- руководство по эксплуатации КУВФ.421210.001РЭ
- паспорт
- гарантийный талон
Заверенная копия свидетельства об утверждении типа средства измерений
Заверенная копия описания типа средства измерений
Заверенная копия методики поверки
Свидетельство о поверке средства измерения, со сроками действия не более двух месяца с даты поверки до даты поставки.
Протокол поверки
1.1.12. | Преобразователь давления измерительный типа АИР-10 |  |  | 1 шт. | включено
1.1.12.1. | Комплект технической документации в соответствии с Приказом Минпромторга России № 1081 от 30.11.2009г.; ГОСТом РВ 8.570-98; ГОСТом РВ 1.1-96 ГСС на русском языке на бумажном носителе в сброшюрованном виде: |  |  | 1 к-т | включено
- руководство по эксплуатации
- паспорт
Заверенная копия свидетельства об утверждении типа средства измерений
Заверенная копия описания типа средства измерений
Заверенная копия методики поверки
Свидетельство о поверке средства измерения, со сроками действия не более двух месяца с даты поверки до даты поставки.
Протокол поверки
Итого Базовая комплектация
Итого Оборудование
1.2. | В стоимость Оборудования включено:
1.2.1. | Стоимость услуг по доставке, упаковке и маркировке.
1.2.2. | Стоимость получения всех необходимых лицензий и других свидетельств и документов, необходимых для надлежащего исполнения Договора.
2 | Работы и услуги
2.1. | Пусконаладочные работы, ввод Оборудования в эксплуатацию.
2.2. | Инструктаж и передача навыков работы на Оборудовании.
Итого за Работы
2.3. | В стоимость Работ включено:
2.3.1. | Командировочные расходы на персонал Продавца.
Итого стоимость Оборудования и Работ
НДС |  |  |  | 18%
ВСЕГО с НДС
От Покупателя: |  |  | От Продавца:
АО "Марийский машиностроительный завод" Генеральный директор
|  | / Б. И. Ефремов / |  | / _____________/

## Прил.2
Приложение № 2
к Договору № ________________от_________________2018г.
ТЕХНИЧЕСКАЯ СПЕЦИФИКАЦИЯ ОБОРУДОВАНИЯ
Вакуумно-водородная печь VF_T1500_D250H500_V
№ п/п | Технические характеристики |  | Параметры
1. | Промышленный компьютер Siemens Simatic S7-1214 Компактный ЦПУ CPU 1214C DC/DC/DC Встроенные Входы/Выходы: - DI =24 В - 14 шт.; - DO =24 В - 10 шт.; - AI =0 - 10 В - 2 шт., Блок питания: =20.4 - 28.8 В, Память Программы/Данных: 75 КБ Пакет программного обеспечения (ПО) SIMATIC WINCC RUNTIME ADVANCED для промышленного ПК SIMATIC
2. | Панель оператора Siemens Simatic Comfort Panel TP1500 HMI (или эквивалент) - Сенсорное управление; - 15" широкоформатный TFT-дисплей (16 млн. цветов); - Интерфейсы PROFINET И MPI/PROFIBUS DP; - 24 МБ памяти пользователя; - WINDOWS CE 6.0, (НАСТРОЙКА В WINCC COMFORT V11)
3. | Системный блок HP Pavillion 550-024 (или эквивалент) - процессор Intel Core 15-6400 (или эквивалент): не менее 4 ядер, частота не менее 2,7 ГГц, макс. такт, частота не менее 3,3 ГГц, кэш-память 6 Мб; - оперативная память типа DDR3L RAM: объем 8 ГБ, частота 1600 МГц; - жесткий диск: HDD 1 ТБ + SSD 8 ГБ; - видеокарта NVIDIA GeForce GT730 (или эквивалент) с видео памятью 4 ГБ; - DVD Привод; - блок питания с пиковой мощностью 180 Вт
4. | Монитор жидкокристаллический с диагональю 24 дюйма и форматом экрана 16:9;
5. | МФУ (HP LaserJet Pro MFP M125r) - тип печати - лазерная; - разрешение печати - 600x600 т/д; - максимальный размер бумаги - А4; - встроенный копир с разрешением 600x400 т/д; - встроенный сканнер с разрешением 1200x1200 т/д; интерфейс связи с ПК USB 2.0; - набор 5 запасных картриджей, подходящих к поставляемому МФУ, картриджи новые, не восстановленные, выпуска не ранее 2017 года.
6. | Внутренний диаметр рабочей зоны |  | 250 мм
7. | Высота рабочей зоны |  | 500 мм
8. | Количество зон нагрева |  | 3
9. | Максимальная рабочая температура |  | 1500°С
10. | Температурный градиент |  | ±5 °С
11. | Точность поддержания температуры |  | ±2 °С
12. | Скорость нагрева |  | не менее 20 °С /мин при максимальной садке
13. | Измерение температуры |  | Термоэлементы типа S (ОВЕН) (3 шт.)
14. | Контроль температуры |  | Термоэлементы типа S (ОВЕН) (3 шт.)
15. | Измерение температуры садки |  | Термоэлементы типа S (ОВЕН) (1 шт.)
16. | Для комплекта термопреобразователей сопротивления КДТС технические характеристики в соответствии с приложением 54299 к свидетельству об утверждении типа средств измерений (номер в госреестре 56651-14)
17. | Для измерителей-регуляторов микропроцессорных технические характеристики в соответствии с приложением 44793 к свидетельству об утверждении типа средств измерений (номер в госреестре 32478-11)
18. | Материал нагревателей |  | Молибден
19. | Изоляция |  | Система экранов из молибдена и нержавеющей стали
20. | Максимальный вес садки |  | до 40 кг
21. | Высота рабочей поверхности от пола |  | 1200 мм
22. | Габаритные размеры (Д х Ш х В) |  | 2050 х 1150 х 1650 мм
23. | Масса |  | 1450 кг.
24. | Вакуумная система должна обеспечивать в печи сухой вакуум не хуже 5х10-3 мм.рт.ст.
25. | Камера печи должна быть изготовлена методом сварки (класс сварных швов – III) со 100% контролем сварных швов рентгеновским методом и методом капиллярной дефектоскопии, из нержавеющей стали толщиной не менее 10 мм, следующего химического состава: железо (основа), углерод (менее 0,12%), хром (18-20%), марганец (менее 2%), никель (от 8 до 10,5%), сера (менее 0,03%), кремний (не более 1,0%), титан (примерно 0,8%), фосфор (менее 0,045%).
26. | Поверхность рабочей камеры печи должна быть электрополирована.
27. | Натекание в камерее: не более 1х10-6мбар л/сек
27.1. | Корпус печи должен быть легко транспортируемым при помощи четырех колесных опор, расположенных по углам силовой рамы и имеющих возможность фиксации положения.
28. | Требования к колесным опорам: грузоподъемность каждой опоры – не менее 700кг
29. | Печь должна быть оснащена датчиком избыточного давления типа АИР-10
30. | Для преобразователей давления технические характеристики в соответствии с приложением 54331 к свидетельству об утверждении типа средств измерений (номер в госреестре31654-14)
31. | Камера печи имеет двойные водоохлаждаемые стенки из нержавеющей стали
32. | Нагрев рабочего пространства печи, процесс откачки, заполнения водородом/продувка аргоном осуществляется автоматически по программе
33. | Водородная печь с вертикальной загрузкой и холодными стенками, обечайки печи из нержавеющей стали с водяным охлаждением.
34. | Крышка печи с электроприводом.
35. | Система управления: ПК с визуализацией процесса
36. | Система поджига водорода на выходе из печи - электрическая
37. | Сухой Форвакуумный насос:
Возможность самодиагностики
Возможность управления удалённо
Сухая откачка
Отсутствие пар трения в рабочей камере
Воздушное охлаждение
Низкое энергопотребление и шум
Встроенный обратный клапан на выхлопе
Быстрота действия: не менее 230 л/мин.
Быстрота действия при открытом клапане газобалласта: не менее 200 л/мин.
Предельное остаточное давление: не более 5.0х10-3 мбар.
Предельное остаточное давление при открытом клапане газобалласта: не более 5.0х10-3 мбар.
Типоразмер входного фланца: KF25.
Типоразмер выходного фланца: KF25.
Мощность при предельном остаточном давлении: не более 240 Вт.
38. | Вакуумметр для измерения форвакуума:
диапазон измерения 760 - 1 х 10-3мм.рт.ст.
присоединительный фланец KF 25 - KF 40
должен выдерживать избыточное давление: 10 Бар
39. | Датчик избыточного давления газа
Диапазон контроля -500 мбар..+500мбар
Точка нуля и диапазон: регулируемые
От Покупателя: |  | От Продавца:
АО "Марийский машиностроительный завод" Генеральный директор
___________________________/ Б.И. Ефремов/ |  |  | / _____________/

## Прил.3
Приложение № 3
к Договору № ________________от_________________2018г.
ГРАФИК ПОСТАВКИ ОБОРУДОВАНИЯ И ВЫПОЛНЕНИЯ РАБОТ
Вакуумно-водородная печь VF_T1500_D250H500_V
№ п/п | Наименование оборудования | к-во | Срок исполнения обязательств Продавца
|  |  | Поставка на склад Покупателя (от даты подписания Договора) | Выполнение пусконаладочных работ, проведение инструктажа и окончательной приемки (с момента уведомления о готовности Покупателя к проведению Работ)
1 | Вакуумно-водородная печь VF_T1500_D250H500_V | 1 шт. | 22 недели | В течение 20 рабочих дней
От Покупателя: |  |  |  | От Продавца:
АО "Марийский машиностроительный завод" Генеральный директор
|  |  | /Б. И. Ефремов/ |  | / _____________/

## Прил.4
Приложение № 4
к Договору № ________________от_________________2018г.
ПРОГРАММА ИНСТРУКТАЖА
Вакуумно-водородная печь VF_T1500_D250H500_V
№ п/п | Содержание
1 | Требования техники безопасности при эксплуатации и обслуживании печи
2 | Общее устройство печи, ознакомление с управлением, назначением и устройством основных кнопок
3 | Включение и выключение печи
3.1. | Правила работы с печью
3.2. | Возможные неисправности и способы их устранения
4 | Техническое обслуживание печи
4.1. | Контроль интервалов технического обслуживания
4.2. | Точки технического обслуживания печи
4.3. | Ежедневное техническое обслуживание
4.4. | Еженедельное техническое обслуживание
4.5. | Ежемесячное техническое обслуживание
5 | Передача навыков работы на печи специалистам Покупателя
От Покупателя: |  |  | От Продавца:
АО "Марийский машиностроительный завод" Генеральный директор
|  | / Б. И. Ефремов/ |  | / _____________/

## Прил.5
Приложение № 5
к Договору № ________________от_________________2018г.
(форма)
АКТ О ПРИЕМЕ - ПЕРЕДАЧЕ ОБОРУДОВАНИЯ
Вакуумно-водородная печь VF_T1500_D250H500_V
|  |  | от | дата подписания
ПРОДАВЕЦ
| ПОКУПАТЕЛЬ | АО "Марийский машиностроительный завод"
| место приемки: | 424003, РМЭ, г. Йошкар-Ола, ул. Суворова, 15
Настоящий Акт составлен в соответствии с Договором № |  |  |  | от
1. | ПРОДАВЕЦ поставил, а ПОКУПАТЕЛЬ принял Оборудование в комплекте:
| Наименование: | Вакуумно-водородная печь VF_T1500_D250H500_V
Номер транспортного средства:
Упаковочный лист:
| В количестве |  |  | тарных мест
2. | Стоимость поставленного оборудования с НДС составляет: |  |  |  | Сумма, руб.
№ п/п | Наименование, обозначение (артикул) |  | Кол-во | Стоимость, Руб
1. | Вакуумно-водородная печь VF_T1500_D250H500_V |  | 1 шт.
1.1. | Базовая комплектация
1.1.1. | Вакуумно-водородная печь VF_T1500_D250H500_V |  | 1 шт. | включено
1.1.2. | Кабель электрический 5х 25 мм² 5 м |  | 1 шт. | включено
1.1.3. | Пневматическая трубка d 8х1мм 3 м |  | 1 шт. | включено
1.1.4. | Шланг водопроводный G1" 5 м |  | 2 шт. | включено
1.1.5. | Пневматическая трубка d 6х1мм 3 м |  | 2 шт. | включено
1.1.6. | Вакуумная арматура для обеспечения функционирования вакуумной системы: |  | 1 к-т | включено
Сильфон гибкий KF 40-63, длиной не менее 1200 мм (1 шт.)
Электромеханический клапан KF 40-63 с датчиком положения (2 шт.)
Тройник KF 40-63 (1 шт.)
Набор уплотнений с быстросъемными хомутами для сборки системы (1 к-т)
1.1.7. | Промышленный компьютер Siemens Simatic S7-1214 |  | 1 к-т | включено
1.1.7.1. | Панель оператора Siemens Simatic Comfort Panel TP1500 HMI (или эквивалент)
1.1.8. | Система визуализации процессов с фирменным программным обеспечением. |  | 1 к-т | включено
1.1.8.1. | Системный блок HP Pavillion 550-024 (или эквивалент) (1 шт.)
1.1.8.2. | Монитор (1 шт.)
1.1.8.3. | Мышь и клавиатура, совместимые с системным блоком (1 к-т)
1.1.8.4. | МФУ (HP LaserJet Pro MFP M125r) (1 шт.)
1.1.9. | Комплекты термопреобразователей сопротивления КДТС (ОВЕН) |  | 7 к-тов | включено
1.1.9.1. | Комплект технической документации в соответствии с Приказом Минпромторга России № 1081 от 30.11.2009г.; ГОСТом РВ 8.570-98; ГОСТом РВ 1.1-96 ГСС на русском языке на бумажном носителе в сброшюрованном виде: |  | 7 к-тов | включено
- руководство по эксплуатации КУВФ.405210.003РЭ
- паспорт КУВФ.405210.003ПС
- гарантийный талон
Заверенная копия свидетельства об утверждении типа средства измерений
Заверенная копия описания типа средства измерений
Заверенная копия методики поверки КУВФ.405210.003МП
Свидетельство о поверке средства измерения, со сроками действия не более двух месяца с даты поверки до даты поставки.
Протокол поверки
1.1.10. | Комплект ЗИП : |  | 1 к-т | включено
Витоновые уплотнения (1к-т)
Термоэлемент ( 1шт.)
Нагревательный элемент (1 к-т)
1.1.11. | Измерители-регуляторы микропроцессорные |  | 4 к-та | включено
1.1.11.1. | Комплект технической документации в соответствии с Приказом Минпромторга России № 1081 от 30.11.2009г.; ГОСТом РВ 8.570-98; ГОСТом РВ 1.1-96 ГСС на русском языке на бумажном носителе в сброшюрованном виде: |  | 4 к-та | включено
- руководство по эксплуатации КУВФ.421210.001РЭ
- паспорт
- гарантийный талон
Заверенная копия свидетельства об утверждении типа средства измерений
Заверенная копия описания типа средства измерений
Заверенная копия методики поверки
Свидетельство о поверке средства измерения, со сроками действия не более двух месяца с даты поверки до даты поставки.
Протокол поверки
1.1.12. | Преобразователь давления измерительный типа АИР-10 |  | 1 шт. | включено
1.1.12.1. | Комплект технической документации в соответствии с Приказом Минпромторга России № 1081 от 30.11.2009г.; ГОСТом РВ 8.570-98; ГОСТом РВ 1.1-96 ГСС на русском языке на бумажном носителе в сброшюрованном виде: |  | 1 к-т | включено
- руководство по эксплуатации
- паспорт
Заверенная копия свидетельства об утверждении типа средства измерений
Заверенная копия описания типа средства измерений
Заверенная копия методики поверки
Свидетельство о поверке средства измерения, со сроками действия не более двух месяца с даты поверки до даты поставки.
Протокол поверки
Итого Базовая комплектация
Итого Оборудование
НДС |  |  | 18%
ВСЕГО с НДС
1.2. | В стоимость Оборудования включено:
1.2.1. | Стоимость услуг по доставке, упаковке и маркировке.
1.2.2. | Стоимость получения всех необходимых лицензий и других свидетельств и документов, необходимых для надлежащего исполнения Договора.

## Прил.6
Приложение № 6
к Договору № ________________от_________________2018г.
ПРОГРАММА ОКОНЧАТЕЛЬНОЙ ПРИЕМКИ
Вакуумно-водородная печь VF_T1500_D250H500_V
Проверяемый параметр | Метод контроля | Условия приемки
Подключение вакуумно-водородной печи к электросети, оборотному водоснабжению, газопроводам, заземлению | Наблюдением и визуальным осмотром | Должно быть проверено:
правильность включения и корректная работа
Отсутствие внешних дефектов | Визуальный осмотр | Соответствие всем параметрам.
Проведение 2 циклов пайки по технической документации Покупателя | Визуальный осмотр | Должно соответствовать требованиям технической документации
От Покупателя: |  | От Продавца:
АО "Марийский машиностроительный завод" Генеральный директор
__________________________/Б. И. Ефремов/

## Прил.7
Приложение № 7
к Договору № ________________от_________________2018г.
(форма)
АКТ ВЫПОЛНЕНИЯ РАБОТ
Вакуумно-водородная печь VF_T1500_D250H500_V
|  |  | от | дата подписания
ПРОДАВЕЦ
ПОКУПАТЕЛЬ |  | АО "Марийский машиностроительный завод"
место проведения работ: |  | 424003, РМЭ, г. Йошкар-Ола, ул. Суворова, 15
Настоящий Акт составлен в соответствии с Договором № |  |  |  | от
1. | Стоимость Работ с НДС составляет: |  |  |  | Сумма, руб.
№ п/п | Наименование, обозначение (артикул) |  |  |  | Стоимость, руб.
1 | Работы и услуги
1.1. | Пусконаладочные работы, ввод Оборудования в эксплуатацию.
1.2. | Инструктаж и передача навыков работы на Оборудовании.
Итого стоимость Работ
НДС |  |  | 18%
ВСЕГО с НДС
1.3. | В стоимость Работ включено:
1.3.1. | Командировочные расходы на персонал Продавца.
К срокам выполнения Работ Покупатель претензий не имеет /имеет
Примечания:
1. | Продавец поставил Оборудование в комплекте и выполнил Работы, а Покупатель принял согласно программе окончательной приемки Оборудования (Приложение № 6 к Договору):
Наименование:
Серийный номер:
Год выпуска:
Проверяемый параметр |  | Метод контроля | Условия приемки | Заключение комиссии | Дата проведения
Подключение вакуумно-водородной печи к электросети, оборотному водоснабжению, газопроводам, заземлению |  | Наблюдением и визуальным осмотром | Должно быть проверено:
правильность включения и корректная работа
Отсутствие внешних дефектов |  | Визуальный осмотр | Соответствие всем параметрам.
Проведение 2 циклов пайки по технической документации Покупателя |  | Визуальный осмотр | Должно соответствовать требованиям технической документации
Продавец не имеет замечаний к состоянию рабочего помещения Покупателя
Стороны не имеют замечаний к нарушению техники безопасности во время проведения пусконаладочных работ и окончательной приемки
Пусконаладочные работы, окончательная приемка проведены в полном объеме, предусмотренном технической документацией в установленные сроки
Инструктаж проведен представителями Продавца в полном объеме. Разъяснения и полученные рекомендации понятны. Претенезий и вопросов Покупатель не имеет.
Оборудование полностью комплектно (включая техническую документацию) и находится в работоспособном состоянии. Претензий по качеству оборудования Покупатель не имеет.
К срокам передачи Оборудования и выполнения Работ Покупатель претензий не имеет / имеет.